## 招标控制价
东岩山公园北侧宫保尚书祠旁地质灾害防治项目边坡工程
招 标 控 制 价
招标控制价(小写): |  |  | 1348947元 | 其中：甲供材料费
(大写): | 壹佰叁拾肆万捌仟玖佰肆拾柒圆整 |  |  | 其中：甲供材料费
招 标 人: |  |  |  | 造价咨询人:
|  | (单位盖章) |  |  | (单位盖章或资质专用章)
法定代表人 或其授权人: |  |  |  | 法定代表人 或其授权人:
|  | (签字或盖章) |  |  | (签字或盖章)
造价工程师：
(签字盖专用章)
编制时间: |  |  |  | 2024年10月09日

## 总说明
总说明
工程名称：东岩山公园北侧宫保尚书祠旁地质灾害防治项目边坡工程 | 第1页 共1页

## 工程项目造价汇总表
工程项目造价汇总表
工程名称:东岩山公园北侧宫保尚书祠旁地质灾害防治项目边坡工程 |  |  | 第1页 共1页
序号 | 单项工程名称 | 金额(元) | 其中: 安全文明施工费(元)
1 | 单体建筑 | 1348947 | 23825
合 计 |  | 1348947 | 23825

## 单项工程造价汇总表
单项工程造价汇总表
工程名称：东岩山公园北侧宫保尚书祠旁地质灾害防治项目边坡工程 单体建筑 |  |  | 第1页 共1页
序号 | 单位工程名称 | 金额(元) | 其中: 安全文明施工费(元)
1 | 市政工程 | 1348947 | 23825
合 计 |  | 1348947 | 23825

## 单位工程造价汇总表
单位工程造价汇总表
工程名称：东岩山公园北侧宫保尚书祠旁地质灾害防治项目边坡工程 单体建筑 市政工程 |  |  | 第1页 共1页
序号 | 汇 总 内 容 | 金 额(元)
1 | 分部分项工程费 | 1309156
1.1 | 土石方工程 | 20280
1.2 | 边坡支护 | 1288876
2 | 措施项目费 | 39791
2.1 | 总价措施项目费 | 32634
2.1.1 | 安全文明施工费 | 23825
2.1.2 | 其他总价措施费 | 6450
2.1.3 | 施工扬尘防治措施费 | 2359
2.2 | 单价措施项目费 | 7157
3 | 其他项目费
3.1 | 暂列金额
3.2 | 专业工程暂估价
3.3 | 总承包服务费
合 计=1+2+3 |  | 1348947

## 分部分项工程量清单与计价表
分部分项工程量清单与计价表
工程名称：东岩山公园北侧宫保尚书祠旁地质灾害防治项目边坡工程 | [6 empty] | 第1页 共5页
序号 | 项目编码 | 项目名称 | 项目特征描述 | 计量单位 | 工程量 | 金 额(元)
[6 empty] | 综合单价 |  | 合价
单体建筑 | [8 empty] | 单项工程(17房屋建筑与装饰)
市政工程 | [8 empty] | 单位工程(17市政)
土石方工程 | [8 empty] | 分项工程(17市政)
边坡支护
1 | 040701001001 | 场地平整 | (1)部位:边坡 (2)坡度:把原状土修正到1：0.6坡度 | m2 | 1089.129 | 4.25 |  | 4628.8
2 | 040101001002 | 挖一般土方 | (1)土壤类别:杂填土（四类土） (2)挖土深度:0.62~1.09米 (3)位置在P2-P2\P3-P3边坡底部 (4)把现状土修正到排水沟高度 (5)宽度根据地形图标高调整到设计标高 | m3 | 37.23 | 5.59 |  | 208.12
3 | 040101002003 | 挖沟槽土方 | (1)土壤类别:粉质黏土（一、二类土） (2)挖土深度:2米以内 | m3 | 30.436 | 6.32 |  | 192.36
4 | 040102002001 | 挖沟槽石方 | (1)岩石类别:极软岩 (2)开凿深度:320mm~900mm | m3 | 128.381 | 48.19 |  | 6186.68
5 | 040103002004 | 余方弃置 | (1)废弃料品种:土体、石渣等建筑垃圾 (2)运距:3km | m3 | 158.817 | 12.37 |  | 1964.57
排水沟、截水沟
6 | 040101002004 | 挖沟槽土方 | (1)土壤类别:粉质黏土（一、二类土） (2)挖土深度:2米以内 | m3 | 254.487 | 6.32 |  | 1608.36
7 | 040102002002 | 挖沟槽石方 | (1)岩石类别:极软岩 (2)开凿深度:2米以内 | m3 | 38.691 | 48.19 |  | 1864.52
8 | 040103002005 | 余方弃置 | (1)废弃料品种:土体、石渣等建筑垃圾 (2)运距:3km | m3 | 293.178 | 12.37 |  | 3626.61
边坡支护 | [8 empty] | 分项工程(17市政)
结构部分
9 | 010202007001 | 锚杆 | (1)地层情况:详地质勘察报告 (2)锚杆(索)类型、部位:预应力锚索 (3)钻孔深度:12-25m (4)钻孔直径:200mm (5)杆体材料品种、规格、数量:3/5Φs15.2无粘结钢绞线 (6)预应力:是 (7)浆液种类、强度等级:水泥浆二次注浆（100kg/m) | m
10 | 040302006001 | 锚杆（索） | (1)地层情况:详地质勘察报告 | m | 2358 | 225.34 |  | 531351.72
分部分项工程量清单与计价表
工程名称：东岩山公园北侧宫保尚书祠旁地质灾害防治项目边坡工程 | [6 empty] | 第2页 共5页
序号 | 项目编码 | 项目名称 | 项目特征描述 | 计量单位 | 工程量 | 金 额(元)
[6 empty] | 综合单价 |  | 合价
(2)锚杆(索)类型、部位:预应力锚索 (3)钻孔深度:12-25m (4)钻孔直径:200mm (5)杆体材料品种、规格、数量:3/5Φs15.2无粘结钢绞线 (6)预应力:是 (7)浆液种类、强度等级:水泥浆二次注浆（100kg/m) (8)需做大于等于3根锚索基本试验孔
11 | 040303024001 | 混凝土其他构件 | (1)混凝土强度等级:C30 (2)名称、部位:锚头及锚斜托 | m3 | 1.737 | 838.65 |  | 1456.74
12 | 040406001001 | 混凝土地梁 | (1)混凝土强度等级:C30预拌泵送普通混凝土 (2)类别、部位:格构梁 | m3 | 204.566 | 620.66 |  | 126965.93
13 | 040406001002 | 混凝土地梁 | (1)混凝土强度等级:C30预拌泵送普通混凝土 (2)类别、部位:压顶梁 | m3 | 21.773 | 620.66 |  | 13513.63
14 | 040406001003 | 混凝土地梁 | (1)混凝土强度等级:C30预拌非泵送普通混凝土 (2)类别、部位:基础梁 | m3 | 38.196 | 588.08 |  | 22462.3
15 | 040901001001 | 现浇构件钢筋 | (1)钢筋种类:圆钢 (2)钢筋规格:Φ6 | t
16 | 040901001002 | 现浇构件钢筋 | (1)钢筋种类:圆钢 (2)钢筋规格:Φ8 | t
17 | 040901001003 | 现浇构件钢筋 | (1)钢筋种类:圆钢 (2)钢筋规格:Φ10 | t
18 | 040901001004 | 现浇构件钢筋 | (1)钢筋种类:HRB400 (2)钢筋规格:Φ8 | t
19 | 040901001005 | 现浇构件钢筋 | (1)钢筋种类:HRB400 (2)钢筋规格:Φ20 | t
20 | 040901001006 | 现浇构件钢筋 | (1)钢筋种类:HRB400 (2)钢筋规格:Φ22 | t
21 | 040901001007 | 现浇构件钢筋 | (1)钢筋种类:HRB400 (2)钢筋规格:Φ25 | t
22 | 040303001001 | 混凝土垫层 | (1)混凝土强度等级:C20 (2)基层梁垫层 | m3 | 5.836 | 509.2 |  | 2971.69
23 | 050102013001 | 喷播植草(灌木)籽 | (1)养护期:日常养护半年 (2)基层材料种类规格:10cm种植土+30g/m2无纺布 (3)草(灌木)籽种类:灌木种子混配配方:银 | m2 | 486.231 | 29.54 |  | 14363.26
分部分项工程量清单与计价表
工程名称：东岩山公园北侧宫保尚书祠旁地质灾害防治项目边坡工程 | [6 empty] | 第3页 共5页
序号 | 项目编码 | 项目名称 | 项目特征描述 | 计量单位 | 工程量 | 金 额(元)
[6 empty] | 综合单价 |  | 合价
合欢2%,红花木兰1%,猪尿豆2% (4)三维植被网用U型总长500mm钢筋固定
24 | 040306001001 | 透水管 | (1)材料品种、规格:Φ76软式透水管， 管上需钻10mm的圆孔，间距75mm，并沿管周分四排匀布排列,一排在管的顶部,一排在管的底部,另两排分别在管的两侧,顶底排圆孔与两侧呈交错排列。透水管截水段包裹两层300g/㎡无纺土工布。 (2)外套Φ90PVC管、粘土封堵80cm | m | 510 | 79.04 |  | 40310.4
25 | 040501004001 | 塑料管 | (1)泄水管 (2)铺设深度:800mm (3)材质及规格:DN100PVC管 (4)埋深处无纺布、中粗砂包裹 | m
26 | 040402015001 | 透水管 | (1)泄水管 (2)材质:DN100PVC管 (3)埋深处无纺布、中粗砂包裹 | m | 101 | 29.16 |  | 2945.16
27 | 040101001001 | 挖一般土方 | (1)土壤类别:三类土 (2)挖土深度:按设计要求 | m3
28 | 040103002003 | 余方弃置 | (1)废弃料品种:三类土 (2)运距:3km | m3
29 | 040102001001 | 挖一般石方 | (1)岩石类别:极软岩 (2)开凿深度:按设计要求 | m3
30 | 040103002002 | 余方弃置 | (1)废弃料品种:极软岩 (2)运距:3km | m3
排水沟、截水沟
31 | 040201022001 | 排水沟 | (1)排水沟 (2)断面尺寸:600*400mm (3)基础、垫层：材料、品种、厚度:100厚C20素砼垫层+200厚C30P8钢筋砼基础 (4)C30P8钢筋砼方沟壁 | m | 132.065 | 457.03 |  | 60357.67
32 | 040201022002 | 截水沟 | (1)截水沟1 (2)断面尺寸:600*400mm (3)基础、垫层：材料、品种、厚度:100厚C20素砼垫层+200厚C30P8钢筋砼基础 | m | 69.36 | 472.45 |  | 32769.13
分部分项工程量清单与计价表
工程名称：东岩山公园北侧宫保尚书祠旁地质灾害防治项目边坡工程 | [6 empty] | 第4页 共5页
序号 | 项目编码 | 项目名称 | 项目特征描述 | 计量单位 | 工程量 | 金 额(元)
[6 empty] | 综合单价 |  | 合价
(4)C30P8钢筋砼方沟壁
33 | 040201022003 | 截水沟 | (1)截水沟2 (2)断面尺寸:600*600~1000mm (3)基础、垫层：材料、品种、厚度:100厚C20素砼垫层+200厚C30P8钢筋砼基础 (4)C30P8钢筋砼方沟壁 | m | 91.675 | 815.13 |  | 74727.04
34 | 040101002001 | 挖沟槽土方 | (1)土壤类别:三类土 (2)挖土深度:2m以内 | m3
35 | 040103001001 | 填方 | (1)填方粒径要求:符合设计要求 (2)填方来源、运距:标内开挖土 (3)密实度要求:符合设计要求 (4)填方材料品种:场地土 | m3
36 | 040103002001 | 余方弃置 | (1)废弃料品种:三类土 (2)运距:3km | m3
37 | 080106003001 | 急流槽 | (1)急流槽 (2)材料品种:混凝土 (3)混凝土强度等级:C30P8 (4)踏步:200*200 (5)尺寸:24.337米长、宽1.4米、高1.851米【靠近P1-P1剖面一侧】；21.554米、宽1.4米、高1.851米【靠近P3-P3剖面一侧】 (6)沿斜面每4000设置防滑台 (7)坡率同边坡1：0.6 (8)消力坎300*300*250mm (9)具体详图纸 | m | 45.109 | 615.97 |  | 27785.79
38 | 040504002001 | 混凝土井 | (1)消能池 (2)混凝土强度等级:C30P8 (3)垫层、基础材质及厚度:100厚C20砼垫层+250厚钢筋混凝土底板 (4)井盖、井圈材质及规格:2400*1800*150厚预制钢筋砼盖板 (5)井尺寸:长2.4米、宽1.8米、高1.25米、厚0.25米 | 座 | 2 | 3636.57 |  | 7273.14
39 | 040309001001 | 金属栏杆 | (1)栏杆材质、规格:镀锌钢管、Φ51mm、厚2.5mm (2)详图号YS-13 | t | 0.462 | 10251.28 |  | 4736.09
分部分项工程量清单与计价表
工程名称：东岩山公园北侧宫保尚书祠旁地质灾害防治项目边坡工程 | [6 empty] | 第5页 共5页
序号 | 项目编码 | 项目名称 | 项目特征描述 | 计量单位 | 工程量 | 金 额(元)
[6 empty] | 综合单价 |  | 合价
40 | 040901001008 | 现浇构件钢筋 | (1)钢筋种类:HRB400 (2)钢筋规格:Φ8 | t
41 | 040901001009 | 现浇构件钢筋 | (1)钢筋种类:HRB400 (2)钢筋规格:Φ10 | t
绿篱防护栏杆
42 | 010607004001 | 金属网栏 | (1)材料品种、规格:坡顶围栏 (2)边框及立柱型钢品种、规格:立柱Φ48*2.5厚圆钢管、边框20*40*1厚矩形钢管 (3)钢丝网采用高强度低碳钢丝焊接，绿色包塑钢丝网，网孔70*150，丝径3mm (4)预埋100*100*8厚钢板、Φ6钢筋L=300mm (5)具体详设计图 | m2 | 166.77 | 55.42 |  | 9242.39
43 | 040203007001 | 水泥混凝土 | (1)截水沟1到坡顶间 (2)厚度:10Cm (3)混凝土强度等级:C20 | m2 | 67.77 | 68.24 |  | 4624.62
44 | 040402017001 | 变形缝 | (1)类别:伸缩缝 (2)材料品种、规格:沥青麻筋 (3)工艺要求:宽度30mm | m | 5.598 | 23.63 |  | 132.28
钢筋
45 | 040901001010 | 现浇构件钢筋 | (1)钢筋种类:HPB300 (2)钢筋规格:Φ6 | t | 0.024 | 6578.27 |  | 157.88
46 | 040901001011 | 现浇构件钢筋 | (1)钢筋种类:HPB300 (2)钢筋规格:Φ8 | t | 11.777 | 6352.63 |  | 74814.92
47 | 040901001012 | 现浇构件钢筋 | (1)钢筋种类:HPB300 (2)钢筋规格:Φ10 | t | 0.321 | 6352.62 |  | 2039.19
48 | 040901001013 | 现浇构件钢筋 | (1)钢筋种类:HRB400 (2)钢筋规格:Φ8 | t | 3.574 | 5807.84 |  | 20757.22
49 | 040901001014 | 现浇构件钢筋 | (1)钢筋种类:HRB400 (2)钢筋规格:Φ10 | t | 5.427 | 5481.59 |  | 29748.59
50 | 040901001015 | 现浇构件钢筋 | (1)钢筋种类:HRB400 (2)钢筋规格:Φ20 | t | 10.09 | 5008.47 |  | 50535.46
51 | 040901001016 | 现浇构件钢筋 | (1)钢筋种类:HRB400 (2)钢筋规格:Φ22 | t | 13.928 | 5008.47 |  | 69757.97
52 | 040901001017 | 现浇构件钢筋 | (1)钢筋种类:HRB400 (2)钢筋规格:Φ25 | t | 12.44 | 5008.47 |  | 62305.37
53 | 010516003001 | 机械连接 | (1)连接方式:直螺纹套筒连接 (2)规格:大于等于22mm | 个 | 51 | 15.11 |  | 770.61
合 计 | [7 empty] | 1309156.21

## 总价措施项目清单与计价表(含分项)
总价措施项目清单与计价表
工程名称：东岩山公园北侧宫保尚书祠旁地质灾害防治项目边坡工程 |  |  |  | 第1页 共1页
序号 | 项 目 名 称 | 计 算 基 础 (元) | 费 率(%) | 金 额(元)
单体建筑
市政工程
土石方工程
1 | 安全文明施工费 | 22363 | 1.81 | 405
2 | 其他总价措施费 | 22363 | 0.49 | 110
3 | 施工扬尘防治措施费 | 405 | 9.9 | 40
边坡支护
1 | 安全文明施工费 | 1293950 | 1.81 | 23420
2 | 其他总价措施费 | 1293950 | 0.49 | 6340
3 | 施工扬尘防治措施费 | 23420 | 9.9 | 2319
合 计 |  |  |  | 32634

## 单价措施项目清单与计价表
单价措施项目清单与计价表
工程名称：东岩山公园北侧宫保尚书祠旁地质灾害防治项目边坡工程 | [6 empty] | 第1页 共1页
序号 | 项目编码 | 项目名称 | 项目特征描述 | 计量单位 | 工程量 | 金 额(元)
[6 empty] | 综合单价 |  | 合价
单体建筑 | [8 empty] | 单项工程(17房屋建筑与装饰)
市政工程 | [8 empty] | 单位工程(17市政)
土石方工程 | [8 empty] | 分项工程(17市政)
1 | 041106001002 | 大型机械设备进出场及安拆 |  | 项 | 1 | 2082.78 |  | 2082.78
边坡支护 | [8 empty] | 分项工程(17市政)
2 | 041106001001 | 大型机械设备进出场及安拆 |  | 项
3 | 011702005001 | 基础梁模板 | (1)构件形状:矩形 (2)格构梁 | m2
4 | 011702005002 | 基础梁模板 | (1)支撑高度:40cm (2)构件形状:平行四边形 (3)压顶梁 | m2
5 | 011702005003 | 基础梁模板 | (1)构件形状:矩形 (2)基础梁 | m2
6 | 041101001001 | 墙面脚手架 | (1)墙高:10m以内 | m2 | 72.412 | 22.8 |  | 1650.99
7 | 041101001002 | 墙面脚手架 | (1)墙高:10~20m | m2 | 112.525 | 30.42 |  | 3423.01
合 计 | [7 empty] | 7156.78

## 其他项目清单与计价汇总表
其他项目清单与计价汇总表
工程名称：东岩山公园北侧宫保尚书祠旁地质灾害防治项目边坡工程 |  |  | 第1页 共1页
序号 | 项 目 名 称 | 金额(元) | 备注
1 | 暂列金额
2 | 专业工程暂估价
3 | 总承包服务费
合 计 |  |  | ——

## 暂列金额明细表
暂列金额明细表
工程名称：东岩山公园北侧宫保尚书祠旁地质灾害防治项目边坡工程 |  |  | 第1页 共1页
序号 | 项 目 名 称 | 金额(元) |  | 备 注
1 | 设计变更和现场签证暂列金额
2 | 优质工程增加费
3 | 缩短定额工期增加费
4 | 发包人检测费
5 | 工程噪音超标排污费
6 | 渣土收纳费
7 | 加固工程检测费用
合 计 |  |  |  | ——

## 专业工程暂估价明细表
专业工程暂估价明细表
工程名称：东岩山公园北侧宫保尚书祠旁地质灾害防治项目边坡工程 |  |  | 第1页 共1页
序号 | 项 目 名 称 | 金额(元) |  | 备 注
合 计 |  |  |  | ——

## 总承包服务费计价表
总承包服务费计价表
工程名称：东岩山公园北侧宫保尚书祠旁地质灾害防治项目边坡工程 |  |  |  | 第1页 共1页
序号 | 项 目 名 称 | 计算基础(元) | 费率(%) | 金额(元)
合 计

## 分部分项工程量清单综合单价分析表
分部分项工程量清单综合单价分析表
工程名称：东岩山公园北侧宫保尚书祠旁地质灾害防治项目边坡工程 | [11 empty] | 第1页 共11页
序号 | 项目编码 | 项目名称及特征描述 | 单位 | 工程量 | 综合单价组成(元) | [7 empty] | 综合单价 (元)
[5 empty] | 人工费 | 材料费 | 其中： 设备费 | 施工机具使用费 | 企业管理费 | 利润 | 规费 | 税金
单体建筑 | [13 empty] | 单项工程(17房屋建筑与装饰)
市政工程 | [13 empty] | 单位工程(17市政)
土石方工程 | [13 empty] | 分项工程(17市政)
边坡支护
1 | 040701001001 | 场地平整 (1)部位:边坡 (2)坡度:把原状土修正到1：0.6坡度 | m2 | 1089.129 | 3.42 |  |  |  | 0.26 | 0.22 |  | 0.35 | 4.25
1.1 | 40101038 | 人工平整场地、填土夯实、原土夯实(平整场地) | m2 | 1089.129 | 3.42 |  |  |  | 0.26 | 0.22 |  | 0.35 | 4.25
2 | 040101001002 | 挖一般土方 (1)土壤类别:杂填土（四类土） (2)挖土深度:0.62~1.09米 (3)位置在P2-P2\P3-P3边坡底部 (4)把现状土修正到排水沟高度 (5)宽度根据地形图标高调整到设计标高 | m3 | 37.23 | 0.41 |  |  | 4.09 | 0.34 | 0.29 |  | 0.46 | 5.59
2.1 | 40101053 | 挖掘机挖土(挖掘机挖一般土方 装车 四类土) | m3 | 37.23 | 0.41 |  |  | 4.09 | 0.34 | 0.29 |  | 0.46 | 5.59
3 | 040101002003 | 挖沟槽土方 (1)土壤类别:粉质黏土（一、二类土） (2)挖土深度:2米以内 | m3 | 30.436 | 1.97 |  |  | 3.11 | 0.39 | 0.33 |  | 0.52 | 6.32
3.1 | 40101004T | 人工挖沟槽土方(一、二类土 槽深2m以内) 人工辅助开挖比例≤5% | m3 | 1.522 | 31.66 |  |  |  | 2.42 | 2.04 |  | 3.25 | 39.37
3.2 | 40101057 | 挖掘机挖土(挖掘机挖槽坑土方 装车 一、二类土) | m3 | 28.914 | 0.41 |  |  | 3.27 | 0.28 | 0.24 |  | 0.38 | 4.58
4 | 040102002001 | 挖沟槽石方 (1)岩石类别:极软岩 (2)开凿深度:320mm~900mm | m3 | 128.381 | 38.75 |  |  |  | 2.96 | 2.5 |  | 3.98 | 48.19
4.1 | 40101113 | 人工凿石(极软岩) | m3 | 128.381 | 38.75 |  |  |  | 2.96 | 2.5 |  | 3.98 | 48.19
5 | 040103002004 | 余方弃置 (1)废弃料品种:土体、石渣等建筑垃圾 (2)运距:3km | m3 | 158.817 | 0.18 |  |  | 9.77 | 0.76 | 0.64 |  | 1.02 | 12.37
分部分项工程量清单综合单价分析表
工程名称：东岩山公园北侧宫保尚书祠旁地质灾害防治项目边坡工程 | [11 empty] | 第2页 共11页
序号 | 项目编码 | 项目名称及特征描述 | 单位 | 工程量 | 综合单价组成(元) | [7 empty] | 综合单价 (元)
[5 empty] | 人工费 | 材料费 | 其中： 设备费 | 施工机具使用费 | 企业管理费 | 利润 | 规费 | 税金
5.1 | 40101091T | 自卸汽车运土(载重10t以外 运距3km以内) | m3 | 158.817 | 0.18 |  |  | 9.77 | 0.76 | 0.64 |  | 1.02 | 12.37
排水沟、截水沟
6 | 040101002004 | 挖沟槽土方 (1)土壤类别:粉质黏土（一、二类土） (2)挖土深度:2米以内 | m3 | 254.487 | 1.97 |  |  | 3.11 | 0.39 | 0.33 |  | 0.52 | 6.32
6.1 | 40101004T | 人工挖沟槽土方(一、二类土 槽深2m以内) 人工辅助开挖比例≤5% | m3 | 12.724 | 31.66 |  |  |  | 2.42 | 2.04 |  | 3.25 | 39.37
6.2 | 40101057 | 挖掘机挖土(挖掘机挖槽坑土方 装车 一、二类土) | m3 | 241.763 | 0.41 |  |  | 3.27 | 0.28 | 0.24 |  | 0.38 | 4.58
7 | 040102002002 | 挖沟槽石方 (1)岩石类别:极软岩 (2)开凿深度:2米以内 | m3 | 38.691 | 38.75 |  |  |  | 2.96 | 2.5 |  | 3.98 | 48.19
7.1 | 40101113 | 人工凿石(极软岩) | m3 | 38.691 | 38.75 |  |  |  | 2.96 | 2.5 |  | 3.98 | 48.19
8 | 040103002005 | 余方弃置 (1)废弃料品种:土体、石渣等建筑垃圾 (2)运距:3km | m3 | 293.178 | 0.18 |  |  | 9.77 | 0.76 | 0.64 |  | 1.02 | 12.37
8.1 | 40101091T | 自卸汽车运土(载重10t以外 运距3km以内) | m3 | 293.178 | 0.18 |  |  | 9.77 | 0.76 | 0.64 |  | 1.02 | 12.37
边坡支护 | [13 empty] | 分项工程(17市政)
结构部分
9 | 010202007001 | 锚杆 (1)地层情况:详地质勘察报告 (2)锚杆(索)类型、部位:预应力锚索 (3)钻孔深度:12-25m (4)钻孔直径:200mm (5)杆体材料品种、规格、数量:3/5Φs15.2无粘结钢绞线 (6)预应力:是 (7)浆液种类、强度等级:水泥浆二次注浆（100kg/m) | m
9.1 | 10102123 | 土层锚杆机械钻孔(孔径≤200mm) | m |  | 27.45 | 10.55 |  | 14.65 | 4.02 | 3.4 |  | 5.41 | 65.48
9.2 | 10102124T | 锚杆机械钻孔入岩增加费 孔径在150mm以上、200mm以内 软岩 | m |  | 14.74 | 13.74 |  | 29.63 | 4.43 | 3.75 |  | 5.97 | 72.26
分部分项工程量清单综合单价分析表
工程名称：东岩山公园北侧宫保尚书祠旁地质灾害防治项目边坡工程 | [11 empty] | 第3页 共11页
序号 | 项目编码 | 项目名称及特征描述 | 单位 | 工程量 | 综合单价组成(元) | [7 empty] | 综合单价 (元)
[5 empty] | 人工费 | 材料费 | 其中： 设备费 | 施工机具使用费 | 企业管理费 | 利润 | 规费 | 税金
9.3 | 10102124T | 锚杆机械钻孔入岩增加费 孔径在150mm以上、200mm以内 | m |  | 42.12 | 39.26 |  | 84.65 | 12.67 | 10.72 |  | 17.05 | 206.47
9.4 | 10102131T | 锚杆(锚孔二次注浆) | m |  | 10.25 | 50.9 |  | 13.66 | 5.71 | 4.83 |  | 7.68 | 93.03
9.5 | 10102126T | 锚杆无粘结预应力钢绞线 | t |  | 310.12 | 9264.5 |  | 370.06 | 758.78 | 642.21 |  | 1021.11 | 12366.78
10 | 040302006001 | 锚杆（索） (1)地层情况:详地质勘察报告 (2)锚杆(索)类型、部位:预应力锚索 (3)钻孔深度:12-25m (4)钻孔直径:200mm (5)杆体材料品种、规格、数量:3/5Φs15.2无粘结钢绞线 (6)预应力:是 (7)浆液种类、强度等级:水泥浆二次注浆（100kg/m) (8)需做大于等于3根锚索基本试验孔 | m | 2358 | 41.43 | 106.35 |  | 33.42 | 13.83 | 11.7 |  | 18.61 | 225.34
10.1 | 10102123 | 土层锚杆机械钻孔(孔径≤200mm) | m | 2420 | 27.45 | 10.55 |  | 14.65 | 4.02 | 3.4 |  | 5.41 | 65.48
10.2 | 10102124T | 锚杆机械钻孔入岩增加费 孔径在150mm以上、200mm以内 软岩 | m | 109.408 | 14.74 | 13.74 |  | 29.63 | 4.43 | 3.75 |  | 5.97 | 72.26
10.3 | 10102124T | 锚杆机械钻孔入岩增加费 孔径在150mm以上、200mm以内 | m | 36.468 | 42.12 | 39.26 |  | 84.65 | 12.67 | 10.72 |  | 17.05 | 206.47
10.4 | 10102131T | 锚杆(锚孔二次注浆) | m | 2420 | 10.25 | 50.9 |  | 13.66 | 5.71 | 4.83 |  | 7.68 | 93.03
10.5 | 10102126T | 锚杆无粘结预应力钢绞线 | t | 10.699 | 310.12 | 9264.5 |  | 370.06 | 758.78 | 642.21 |  | 1021.11 | 12366.78
11 | 040303024001 | 混凝土其他构件 (1)混凝土强度等级:C30 (2)名称、部位:锚头及锚斜托 | m3 | 1.737 | 130.77 | 506.31 |  | 37.31 | 51.46 | 43.55 |  | 69.25 | 838.65
11.1 | 40305027T | C30预拌泵送普通混凝土墩台帽(墩帽) | m3 | 1.737 | 130.77 | 506.31 |  | 37.31 | 51.46 | 43.55 |  | 69.25 | 838.65
12 | 040406001001 | 混凝土地梁 (1)混凝土强度等级:C30预拌泵送普通混凝土 (2)类别、部位:格构梁 | m3 | 204.566 | 52.12 | 446.98 |  |  | 38.08 | 32.23 |  | 51.25 | 620.66
12.1 | 10105015T | C30预拌泵送普通混凝土(基础梁) | m3 |  | 39.54 | 433.08 |  |  | 36.06 | 30.52 |  | 48.53 | 587.73
12.2 | 40305004T | C30基础(预拌泵送普通混凝土) | m3 | 204.566 | 52.12 | 446.98 |  |  | 38.08 | 32.23 |  | 51.25 | 620.66
分部分项工程量清单综合单价分析表
工程名称：东岩山公园北侧宫保尚书祠旁地质灾害防治项目边坡工程 | [11 empty] | 第4页 共11页
序号 | 项目编码 | 项目名称及特征描述 | 单位 | 工程量 | 综合单价组成(元) | [7 empty] | 综合单价 (元)
[5 empty] | 人工费 | 材料费 | 其中： 设备费 | 施工机具使用费 | 企业管理费 | 利润 | 规费 | 税金
13 | 040406001002 | 混凝土地梁 (1)混凝土强度等级:C30预拌泵送普通混凝土 (2)类别、部位:压顶梁 | m3 | 21.773 | 52.12 | 446.98 |  |  | 38.08 | 32.23 |  | 51.25 | 620.66
13.1 | 10105015T | C30预拌泵送普通混凝土(基础梁) | m3 |  | 39.54 | 433.08 |  |  | 36.06 | 30.52 |  | 48.53 | 587.73
13.2 | 40305004T | C30基础(预拌泵送普通混凝土) | m3 | 21.773 | 52.12 | 446.98 |  |  | 38.08 | 32.23 |  | 51.25 | 620.66
14 | 040406001003 | 混凝土地梁 (1)混凝土强度等级:C30预拌非泵送普通混凝土 (2)类别、部位:基础梁 | m3 | 38.196 | 52.12 | 420.78 |  |  | 36.08 | 30.54 |  | 48.56 | 588.08
14.1 | 10105015T | C30预拌非泵送普通混凝土(基础梁) | m3 |  | 39.54 | 407.01 |  |  | 34.07 | 28.84 |  | 45.85 | 555.31
14.2 | 40305004T | C30基础(预拌非泵送普通混凝土) | m3 | 38.196 | 52.12 | 420.78 |  |  | 36.08 | 30.54 |  | 48.56 | 588.08
15 | 040901001001 | 现浇构件钢筋 (1)钢筋种类:圆钢 (2)钢筋规格:Φ6 | t
15.1 | 40304005T | 现浇混凝土(圆钢筋 φ10以内) | t |  | 1384.47 | 3831.07 |  | 74.34 | 403.62 | 341.61 |  | 543.16 | 6578.27
16 | 040901001002 | 现浇构件钢筋 (1)钢筋种类:圆钢 (2)钢筋规格:Φ8 | t
16.1 | 40304005T | 现浇混凝土(圆钢筋 φ10以内) | t |  | 1384.47 | 3649.63 |  | 74.34 | 389.77 | 329.89 |  | 524.53 | 6352.63
17 | 040901001003 | 现浇构件钢筋 (1)钢筋种类:圆钢 (2)钢筋规格:Φ10 | t
17.1 | 40304005T | 现浇混凝土(圆钢筋 φ10以内) | t |  | 1384.47 | 3649.63 |  | 74.34 | 389.77 | 329.89 |  | 524.53 | 6352.63
18 | 040901001004 | 现浇构件钢筋 (1)钢筋种类:HRB400 (2)钢筋规格:Φ8 | t
18.1 | 40304007T | 现浇混凝土(螺纹钢筋 φ10以外) | t |  | 611.95 | 3733.7 |  | 62.34 | 336.33 | 284.66 |  | 452.61 | 5481.59
19 | 040901001005 | 现浇构件钢筋 (1)钢筋种类:HRB400 (2)钢筋规格:Φ20 | t
19.1 | 40304007T | 现浇混凝土(螺纹钢筋 φ10以外) | t |  | 611.95 | 3353.25 |  | 62.34 | 307.3 | 260.09 |  | 413.54 | 5008.47
分部分项工程量清单综合单价分析表
工程名称：东岩山公园北侧宫保尚书祠旁地质灾害防治项目边坡工程 | [11 empty] | 第5页 共11页
序号 | 项目编码 | 项目名称及特征描述 | 单位 | 工程量 | 综合单价组成(元) | [7 empty] | 综合单价 (元)
[5 empty] | 人工费 | 材料费 | 其中： 设备费 | 施工机具使用费 | 企业管理费 | 利润 | 规费 | 税金
20 | 040901001006 | 现浇构件钢筋 (1)钢筋种类:HRB400 (2)钢筋规格:Φ22 | t
20.1 | 40304007T | 现浇混凝土(螺纹钢筋 φ10以外) | t |  | 611.95 | 3353.25 |  | 62.34 | 307.3 | 260.09 |  | 413.54 | 5008.47
21 | 040901001007 | 现浇构件钢筋 (1)钢筋种类:HRB400 (2)钢筋规格:Φ25 | t
21.1 | 40304007T | 现浇混凝土(螺纹钢筋 φ10以外) | t |  | 611.95 | 3353.25 |  | 62.34 | 307.3 | 260.09 |  | 413.54 | 5008.47
21.2 | 40304015 | 直螺纹套筒(钢筋 直径25mm) | 个 |  | 9.26 | 2.12 |  | 0.77 | 0.93 | 0.78 |  | 1.25 | 15.11
22 | 040303001001 | 混凝土垫层 (1)混凝土强度等级:C20 (2)基层梁垫层 | m3 | 5.836 | 33.91 | 375.57 |  |  | 31.24 | 26.44 |  | 42.04 | 509.2
22.1 | 40305002T | C20基础(垫层 预拌非泵送普通混凝土) | m3 | 5.836 | 33.91 | 375.57 |  |  | 31.24 | 26.44 |  | 42.04 | 509.2
23 | 050102013001 | 喷播植草(灌木)籽 (1)养护期:日常养护半年 (2)基层材料种类规格:10cm种植土+30g/m2无纺布 (3)草(灌木)籽种类:灌木种子混配配方:银合欢2%,红花木兰1%,猪尿豆2% (4)三维植被网用U型总长500mm钢筋固定 | m2 | 486.231 | 6.59 | 15.95 |  | 1.21 | 1.81 | 1.54 |  | 2.44 | 29.54
23.1 | 50101160T | 草皮类(护坡喷播草籽) | m2 | 486.231 | 1.27 | 14.96 |  | 0.15 | 1.25 | 1.06 |  | 1.68 | 20.37
23.2 | 50102119T | 草坪类(草坪 播种) 日常养护期6个月 | m2 | 486.231 | 5.32 | 0.99 |  | 1.06 | 0.56 | 0.48 |  | 0.76 | 9.17
24 | 040306001001 | 透水管 (1)材料品种、规格:Φ76软式透水管， 管上需钻10mm的圆孔，间距75mm，并沿管周分四排匀布排列,一排在管的顶部,一排在管的底部,另两排分别在管的两侧,顶底排圆孔与两侧呈交错排列。透水管截水段包裹两层300g/㎡无纺土工布。 (2)外套Φ90PVC管、粘土封堵80cm | m | 510 | 30.88 | 20.52 |  | 12.14 | 4.85 | 4.11 |  | 6.53 | 79.04
24.1 | 10102122 | 土层锚杆机械钻孔(孔径≤150mm) | m | 507.6 | 22.85 | 7.78 |  | 12.2 | 3.27 | 2.77 |  | 4.4 | 53.27
24.2 | 10102124T | 锚杆机械钻孔入岩增加费 孔径在100mm以上 | m |  | 11.98 | 9.81 |  | 21.16 | 3.28 | 2.77 |  | 4.41 | 53.41
分部分项工程量清单综合单价分析表
工程名称：东岩山公园北侧宫保尚书祠旁地质灾害防治项目边坡工程 | [11 empty] | 第6页 共11页
序号 | 项目编码 | 项目名称及特征描述 | 单位 | 工程量 | 综合单价组成(元) | [7 empty] | 综合单价 (元)
[5 empty] | 人工费 | 材料费 | 其中： 设备费 | 施工机具使用费 | 企业管理费 | 利润 | 规费 | 税金
、150mm以内 软岩
24.3 | 40404017T | 排水管沟(透水软管) | m | 510 | 8.14 | 12.78 |  |  | 1.6 | 1.35 |  | 2.15 | 26.02
25 | 040501004001 | 塑料管 (1)泄水管 (2)铺设深度:800mm (3)材质及规格:DN100PVC管 (4)埋深处无纺布、中粗砂包裹 | m
25.1 | 40307108T | 安装泄水孔(塑料管) | m |  | 5.67 | 17.78 |  |  | 1.79 | 1.51 |  | 2.41 | 29.16
25.2 | 40201028T | 土工合成材料(土工布 地基土 砂垫层) | m2 |  | 2.18 | 2.79 |  |  | 0.38 | 0.32 |  | 0.51 | 6.18
26 | 040402015001 | 透水管 (1)泄水管 (2)材质:DN100PVC管 (3)埋深处无纺布、中粗砂包裹 | m | 101 | 5.67 | 17.78 |  |  | 1.79 | 1.51 |  | 2.41 | 29.16
26.1 | 40307108T | 安装泄水孔(塑料管) | m | 101 | 5.67 | 17.78 |  |  | 1.79 | 1.51 |  | 2.41 | 29.16
27 | 040101001001 | 挖一般土方 (1)土壤类别:三类土 (2)挖土深度:按设计要求 | m3
27.1 | 40101052 | 挖掘机挖土(挖掘机挖一般土方 装车 三类土) | m3 |  | 0.41 |  |  | 3.56 | 0.3 | 0.26 |  | 0.41 | 4.94
28 | 040103002003 | 余方弃置 (1)废弃料品种:三类土 (2)运距:3km | m3
28.1 | 40101091T | 自卸汽车运土(载重10t以外 运距3km以内) | m3 |  | 0.18 |  |  | 9.77 | 0.76 | 0.64 |  | 1.02 | 12.37
29 | 040102001001 | 挖一般石方 (1)岩石类别:极软岩 (2)开凿深度:按设计要求 | m3
29.1 | 40101141 | 液压锤破碎石方(极软岩) | m3 |  | 2.23 |  |  | 31.83 | 2.6 | 2.2 |  | 3.5 | 42.36
30 | 040103002002 | 余方弃置 (1)废弃料品种:极软岩 (2)运距:3km | m3
30.1 | 40101162T | 自卸汽车运石碴(载重10t以外 运距3km以内) | m3 |  | 0.18 |  |  | 16.37 | 1.26 | 1.07 |  | 1.7 | 20.58
分部分项工程量清单综合单价分析表
工程名称：东岩山公园北侧宫保尚书祠旁地质灾害防治项目边坡工程 | [11 empty] | 第7页 共11页
序号 | 项目编码 | 项目名称及特征描述 | 单位 | 工程量 | 综合单价组成(元) | [7 empty] | 综合单价 (元)
[5 empty] | 人工费 | 材料费 | 其中： 设备费 | 施工机具使用费 | 企业管理费 | 利润 | 规费 | 税金
排水沟、截水沟
31 | 040201022001 | 排水沟 (1)排水沟 (2)断面尺寸:600*400mm (3)基础、垫层：材料、品种、厚度:100厚C20素砼垫层+200厚C30P8钢筋砼基础 (4)C30P8钢筋砼方沟壁 | m | 132.065 | 117.82 | 245.87 |  | 3.82 | 28.04 | 23.74 |  | 37.74 | 457.03
31.1 | 40501064T | C30渠(管)道基础(预拌非泵送抗渗混凝土平基 预拌非泵送抗渗混凝土) | m3 | 26.413 | 220.28 | 520.56 |  | 5.8 | 56.97 | 48.22 |  | 76.66 | 928.49
31.2 | 40501078T | C30现浇预拌非泵送抗渗混凝土方沟及渠道(壁) | m3 | 21.13 | 423.91 | 642.56 |  | 16.18 | 82.61 | 69.92 |  | 111.17 | 1346.35
31.3 | 40501053T | C20垫层(预拌非泵送普通混凝土) | m3 | 13.207 | 59.42 | 389.49 |  | 0.72 | 34.31 | 29.04 |  | 46.17 | 559.15
32 | 040201022002 | 截水沟 (1)截水沟1 (2)断面尺寸:600*400mm (3)基础、垫层：材料、品种、厚度:100厚C20素砼垫层+200厚C30P8钢筋砼基础 (4)C30P8钢筋砼方沟壁 | m | 69.36 | 117.83 | 258.27 |  | 3.82 | 28.99 | 24.53 |  | 39.01 | 472.45
32.1 | 40501064T | C30渠(管)道基础(预拌泵送抗渗混凝土平基 预拌泵送抗渗混凝土) | m3 | 13.872 | 220.28 | 547.31 |  | 5.8 | 59.01 | 49.94 |  | 79.41 | 961.75
32.2 | 40501078T | C30现浇预拌泵送抗渗混凝土方沟及渠道(壁) | m3 | 11.098 | 423.91 | 669.3 |  | 16.18 | 84.65 | 71.64 |  | 113.91 | 1379.59
32.3 | 40501053T | C20垫层(预拌泵送普通混凝土) | m3 | 6.936 | 59.42 | 417.18 |  | 0.72 | 36.42 | 30.82 |  | 49.01 | 593.57
33 | 040201022003 | 截水沟 (1)截水沟2 (2)断面尺寸:600*600~1000mm (3)基础、垫层：材料、品种、厚度:100厚C20素砼垫层+200厚C30P8钢筋砼基础 (4)C30P8钢筋砼方沟壁 | m | 91.675 | 231.92 | 415.16 |  | 8.4 | 50.02 | 42.33 |  | 67.3 | 815.13
33.1 | 40501064T | C30渠(管)道基础(预拌泵送抗渗混凝土平基 预拌泵送抗渗混凝土) | m3 | 11.991 | 220.28 | 547.31 |  | 5.8 | 59.01 | 49.94 |  | 79.41 | 961.75
33.2 | 40501078T | C30现浇预拌泵送抗渗混凝土方沟及渠道(壁) | m3 | 43.014 | 423.91 | 669.3 |  | 16.18 | 84.65 | 71.64 |  | 113.91 | 1379.59
33.3 | 40501053T | C20垫层(预拌泵送普通混凝土) | m3 | 6.491 | 59.42 | 417.18 |  | 0.72 | 36.42 | 30.82 |  | 49.01 | 593.57
分部分项工程量清单综合单价分析表
工程名称：东岩山公园北侧宫保尚书祠旁地质灾害防治项目边坡工程 | [11 empty] | 第8页 共11页
序号 | 项目编码 | 项目名称及特征描述 | 单位 | 工程量 | 综合单价组成(元) | [7 empty] | 综合单价 (元)
[5 empty] | 人工费 | 材料费 | 其中： 设备费 | 施工机具使用费 | 企业管理费 | 利润 | 规费 | 税金
34 | 040101002001 | 挖沟槽土方 (1)土壤类别:三类土 (2)挖土深度:2m以内 | m3
34.1 | 40101008T | 人工挖沟槽土方(三类土 槽深2m以内) 人工辅助开挖比例≤5% | m3 |  | 53.29 |  |  |  | 4.07 | 3.44 |  | 5.47 | 66.27
34.2 | 40101061 | 小型挖掘机挖土(小型挖掘机挖槽坑土方 不装车 三类土) | m3 |  | 0.41 |  |  | 3.33 | 0.29 | 0.24 |  | 0.38 | 4.65
34.3 | 40101064 | 小型挖掘机挖土(小型挖掘机挖槽坑土方 装车 三类土) | m3 |  | 0.41 |  |  | 4.28 | 0.36 | 0.3 |  | 0.48 | 5.83
35 | 040103001001 | 填方 (1)填方粒径要求:符合设计要求 (2)填方来源、运距:标内开挖土 (3)密实度要求:符合设计要求 (4)填方材料品种:场地土 | m3
35.1 | 40101105 | 槽、坑回填土(夯实机夯实) | m3 |  | 6.02 |  |  | 2.59 | 0.66 | 0.56 |  | 0.88 | 10.71
36 | 040103002001 | 余方弃置 (1)废弃料品种:三类土 (2)运距:3km | m3
36.1 | 40101091T | 自卸汽车运土(载重10t以外 运距3km以内) | m3 |  | 0.18 |  |  | 9.77 | 0.76 | 0.64 |  | 1.02 | 12.37
37 | 080106003001 | 急流槽 (1)急流槽 (2)材料品种:混凝土 (3)混凝土强度等级:C30P8 (4)踏步:200*200 (5)尺寸:24.337米长、宽1.4米、高1.851米【靠近P1-P1剖面一侧】；21.554米、宽1.4米、高1.851米【靠近P3-P3剖面一侧】 (6)沿斜面每4000设置防滑台 (7)坡率同边坡1：0.6 (8)消力坎300*300*250mm (9)具体详图纸 | m | 45.109 | 152.79 | 337.92 |  | 4.62 | 37.79 | 31.99 |  | 50.86 | 615.97
37.1 | 40501064T | C30渠(管)道基础(预拌泵送抗渗混凝土平基 预拌泵送抗渗混凝土) | m3 | 20.871 | 220.28 | 547.31 |  | 5.8 | 59.01 | 49.94 |  | 79.41 | 961.75
分部分项工程量清单综合单价分析表
工程名称：东岩山公园北侧宫保尚书祠旁地质灾害防治项目边坡工程 | [11 empty] | 第9页 共11页
序号 | 项目编码 | 项目名称及特征描述 | 单位 | 工程量 | 综合单价组成(元) | [7 empty] | 综合单价 (元)
[5 empty] | 人工费 | 材料费 | 其中： 设备费 | 施工机具使用费 | 企业管理费 | 利润 | 规费 | 税金
37.2 | 40501078T | C30现浇预拌泵送抗渗混凝土方沟及渠道(壁) | m3 | 5.269 | 423.91 | 669.3 |  | 16.18 | 84.65 | 71.64 |  | 113.91 | 1379.59
37.3 | 40407014T | C30其他预拌泵送抗渗混凝土工程(现浇台阶) | m3 | 0.5 | 118.01 | 544.42 |  | 3.9 | 50.84 | 43.03 |  | 68.42 | 828.62
37.4 | 40305004T | C30基础(预拌泵送抗渗混凝土) | m3 | 0.045 | 52.12 | 476.95 |  |  | 40.37 | 34.17 |  | 54.32 | 657.93
38 | 040504002001 | 混凝土井 (1)消能池 (2)混凝土强度等级:C30P8 (3)垫层、基础材质及厚度:100厚C20砼垫层+250厚钢筋混凝土底板 (4)井盖、井圈材质及规格:2400*1800*150厚预制钢筋砼盖板 (5)井尺寸:长2.4米、宽1.8米、高1.25米、厚0.25米 | 座 | 2 | 1113.08 | 1768.81 |  | 42.44 | 223.13 | 188.85 |  | 300.27 | 3636.57
38.1 | 40501005T | C20排水井垫层(预拌非泵送普通混凝土) | m3 | 0.432 | 179.33 | 389.22 |  | 0.72 | 43.44 | 36.76 |  | 58.45 | 707.92
38.2 | 40601058T | C30预拌非泵送抗渗混凝土半地下室池底(平池底 厚度50cm以内) 排水井底板 | m3 | 1.08 | 95.85 | 448.32 |  | 0.23 | 41.54 | 35.16 |  | 55.9 | 677
38.3 | 40501011T | C30现浇预拌非泵送抗渗混凝土井壁(预拌非泵送抗渗混凝土井壁 矩形30cm以内) | m3 | 1.134 | 537.61 | 535.09 |  | 17.3 | 83.17 | 70.39 |  | 111.92 | 1355.48
38.4 | 40501103T | C30预拌非泵送抗渗混凝土(矩形盖板 板厚10cm以内) | m3 | 0.648 | 337.95 | 580.63 |  | 0.33 | 70.11 | 59.34 |  | 94.35 | 1142.71
38.5 | 40501124T | 安装(井室盖板 矩形盖板(每块体积在0.7m3以内)) | m3 | 0.648 | 130.41 | 21.02 |  | 30.75 | 13.9 | 11.76 |  | 18.71 | 226.55
38.6 | 40304003T | 预制混凝土(螺纹钢筋 φ10以外) | t | 0.032 | 592.02 | 3744.39 |  | 66.4 | 335.93 | 284.32 |  | 452.08 | 5475.14
39 | 040309001001 | 金属栏杆 (1)栏杆材质、规格:镀锌钢管、Φ51mm、厚2.5mm (2)详图号YS-13 | t | 0.462 | 2327.43 | 5631.27 |  | 284.81 | 628.98 | 532.35 |  | 846.44 | 10251.28
39.1 | 40310049T | 金属栏杆及扶手制作、安装(钢管栏杆制安) | t | 0.462 | 2327.43 | 5631.27 |  | 284.81 | 628.98 | 532.35 |  | 846.44 | 10251.28
40 | 040901001008 | 现浇构件钢筋 (1)钢筋种类:HRB400 (2)钢筋规格:Φ8 | t
40.1 | 40304007T | 现浇混凝土(螺纹钢筋 φ10以外) | t |  | 611.95 | 3733.7 |  | 62.34 | 336.33 | 284.66 |  | 452.61 | 5481.59
分部分项工程量清单综合单价分析表
工程名称：东岩山公园北侧宫保尚书祠旁地质灾害防治项目边坡工程 | [11 empty] | 第10页 共11页
序号 | 项目编码 | 项目名称及特征描述 | 单位 | 工程量 | 综合单价组成(元) | [7 empty] | 综合单价 (元)
[5 empty] | 人工费 | 材料费 | 其中： 设备费 | 施工机具使用费 | 企业管理费 | 利润 | 规费 | 税金
41 | 040901001009 | 现浇构件钢筋 (1)钢筋种类:HRB400 (2)钢筋规格:Φ10 | t
41.1 | 40304007T | 现浇混凝土(螺纹钢筋 φ10以外) | t |  | 611.95 | 3733.7 |  | 62.34 | 336.33 | 284.66 |  | 452.61 | 5481.59
绿篱防护栏杆
42 | 010607004001 | 金属网栏 (1)材料品种、规格:坡顶围栏 (2)边框及立柱型钢品种、规格:立柱Φ48*2.5厚圆钢管、边框20*40*1厚矩形钢管 (3)钢丝网采用高强度低碳钢丝焊接，绿色包塑钢丝网，网孔70*150，丝径3mm (4)预埋100*100*8厚钢板、Φ6钢筋L=300mm (5)具体详设计图 | m2 | 166.77 | 8.07 | 34.9 |  | 1.59 | 3.4 | 2.88 |  | 4.58 | 55.42
42.1 | 40701089T | 防飞散网(钢丝网 高6m以内) | m2 | 166.77 | 4.58 | 24.51 |  |  | 2.22 | 1.88 |  | 2.99 | 36.18
42.2 | 40701093T | 防飞散网(立杆支撑) | t | 0.364 | 1599.95 | 4759.76 |  | 729.09 | 540.88 | 457.78 |  | 727.87 | 8815.33
43 | 040203007001 | 水泥混凝土 (1)截水沟1到坡顶间 (2)厚度:10Cm (3)混凝土强度等级:C20 | m2 | 67.77 | 12.62 | 41.98 |  | 0.28 | 4.19 | 3.54 |  | 5.63 | 68.24
43.1 | 40203041T | C20水泥预拌泵送普通混凝土路面(厚度10cm) | m2 | 67.77 | 12.62 | 41.98 |  | 0.28 | 4.19 | 3.54 |  | 5.63 | 68.24
44 | 040402017001 | 变形缝 (1)类别:伸缩缝 (2)材料品种、规格:沥青麻筋 (3)工艺要求:宽度30mm | m | 5.598 | 10.62 | 8.38 |  |  | 1.45 | 1.23 |  | 1.95 | 23.63
44.1 | 40601177 | 施工缝(油浸麻丝 立面) | m | 5.598 | 10.62 | 8.38 |  |  | 1.45 | 1.23 |  | 1.95 | 23.63
钢筋
45 | 040901001010 | 现浇构件钢筋 (1)钢筋种类:HPB300 (2)钢筋规格:Φ6 | t | 0.024 | 1384.47 | 3831.07 |  | 74.34 | 403.62 | 341.61 |  | 543.16 | 6578.27
45.1 | 40304005T | 现浇混凝土(圆钢筋 φ6) | t | 0.024 | 1384.47 | 3831.07 |  | 74.34 | 403.62 | 341.61 |  | 543.16 | 6578.27
46 | 040901001011 | 现浇构件钢筋 (1)钢筋种类:HPB300 | t | 11.777 | 1384.47 | 3649.63 |  | 74.34 | 389.77 | 329.89 |  | 524.53 | 6352.63
分部分项工程量清单综合单价分析表
工程名称：东岩山公园北侧宫保尚书祠旁地质灾害防治项目边坡工程 | [11 empty] | 第11页 共11页
序号 | 项目编码 | 项目名称及特征描述 | 单位 | 工程量 | 综合单价组成(元) | [7 empty] | 综合单价 (元)
[5 empty] | 人工费 | 材料费 | 其中： 设备费 | 施工机具使用费 | 企业管理费 | 利润 | 规费 | 税金
(2)钢筋规格:Φ8
46.1 | 40304005T | 现浇混凝土(圆钢筋 φ8) | t | 11.777 | 1384.47 | 3649.63 |  | 74.34 | 389.77 | 329.89 |  | 524.53 | 6352.63
47 | 040901001012 | 现浇构件钢筋 (1)钢筋种类:HPB300 (2)钢筋规格:Φ10 | t | 0.321 | 1384.47 | 3649.63 |  | 74.34 | 389.77 | 329.89 |  | 524.53 | 6352.62
47.1 | 40304005 | 现浇混凝土(圆钢筋 φ10) | t | 0.321 | 1384.47 | 3649.63 |  | 74.34 | 389.77 | 329.89 |  | 524.53 | 6352.63
48 | 040901001013 | 现浇构件钢筋 (1)钢筋种类:HRB400 (2)钢筋规格:Φ8 | t | 3.574 | 611.95 | 3996.05 |  | 62.34 | 356.35 | 301.6 |  | 479.55 | 5807.84
48.1 | 40304007T | 现浇混凝土(螺纹钢筋 φ8) | t | 3.574 | 611.95 | 3996.05 |  | 62.34 | 356.35 | 301.6 |  | 479.55 | 5807.84
49 | 040901001014 | 现浇构件钢筋 (1)钢筋种类:HRB400 (2)钢筋规格:Φ10 | t | 5.427 | 611.95 | 3733.7 |  | 62.34 | 336.33 | 284.66 |  | 452.61 | 5481.59
49.1 | 40304007T | 现浇混凝土(螺纹钢筋 φ10) | t | 5.427 | 611.95 | 3733.7 |  | 62.34 | 336.33 | 284.66 |  | 452.61 | 5481.59
50 | 040901001015 | 现浇构件钢筋 (1)钢筋种类:HRB400 (2)钢筋规格:Φ20 | t | 10.09 | 611.95 | 3353.25 |  | 62.34 | 307.3 | 260.09 |  | 413.54 | 5008.47
50.1 | 40304007T | 现浇混凝土(螺纹钢筋 φ20) | t | 10.09 | 611.95 | 3353.25 |  | 62.34 | 307.3 | 260.09 |  | 413.54 | 5008.47
51 | 040901001016 | 现浇构件钢筋 (1)钢筋种类:HRB400 (2)钢筋规格:Φ22 | t | 13.928 | 611.95 | 3353.25 |  | 62.34 | 307.3 | 260.09 |  | 413.54 | 5008.47
51.1 | 40304007T | 现浇混凝土(螺纹钢筋 φ22) | t | 13.928 | 611.95 | 3353.25 |  | 62.34 | 307.3 | 260.09 |  | 413.54 | 5008.47
52 | 040901001017 | 现浇构件钢筋 (1)钢筋种类:HRB400 (2)钢筋规格:Φ25 | t | 12.44 | 611.95 | 3353.25 |  | 62.34 | 307.3 | 260.09 |  | 413.54 | 5008.47
52.1 | 40304007T | 现浇混凝土(螺纹钢筋 φ25) | t | 12.44 | 611.95 | 3353.25 |  | 62.34 | 307.3 | 260.09 |  | 413.54 | 5008.47
53 | 010516003001 | 机械连接 (1)连接方式:直螺纹套筒连接 (2)规格:大于等于22mm | 个 | 51 | 9.26 | 2.12 |  | 0.77 | 0.93 | 0.78 |  | 1.25 | 15.11
53.1 | 40304015 | 直螺纹套筒(钢筋 直径25mm) | 个 | 51 | 9.26 | 2.12 |  | 0.77 | 0.93 | 0.78 |  | 1.25 | 15.11

## 单价措施项目清单综合单价分析表
单价措施项目清单综合单价分析表
工程名称：东岩山公园北侧宫保尚书祠旁地质灾害防治项目边坡工程 | [11 empty] | 第1页 共2页
序号 | 项目编码 | 项目名称及特征描述 | 单位 | 工程量 | 综合单价组成(元) | [7 empty] | 综合单价 (元)
[5 empty] | 人工费 | 材料费 | 施工机具使用费 | 企业管理费 | 利润 | 规费 | 税金
单体建筑 | [13 empty] | 单项工程(17房屋建筑与装饰)
市政工程 | [13 empty] | 单位工程(17市政)
土石方工程 | [13 empty] | 分项工程(17市政)
1 | 041106001002 | 大型机械设备进出场及安拆 | 项 | 1 |  | 185.06 | 1489.8 | 127.79 | 108.16 |  | 171.97 |  | 2082.78
1.1 | 10117123 | 履带式单斗挖掘机进出场费(1m3以内) | 台次 | 1 |  | 185.06 | 1489.8 | 127.79 | 108.16 |  | 171.97 |  | 2082.78
边坡支护 | [13 empty] | 分项工程(17市政)
2 | 041106001001 | 大型机械设备进出场及安拆 | 项 | 0
2.1 | 10117123 | 履带式单斗挖掘机进出场费(1m3以内) | 台次 | 0 |  | 185.06 | 1489.8 | 127.79 | 108.16 |  | 171.97 |  | 2082.78
3 | 011702005001 | 基础梁模板 (1)构件形状:矩形 (2)格构梁 | m2 | 0
3.1 | 10117041 | 现浇混凝土胶合板模板(基础 无底模基础梁、地圈梁) | m2 | 0 | 30.39 | 23.32 | 1.17 | 4.19 | 3.54 |  | 5.63 |  | 68.24
4 | 011702005002 | 基础梁模板 (1)支撑高度:40cm (2)构件形状:平行四边形 (3)压顶梁 | m2 | 0
4.1 | 10117041 | 现浇混凝土胶合板模板(基础 无底模基础梁、地圈梁) | m2 | 0 | 30.39 | 23.32 | 1.17 | 4.19 | 3.54 |  | 5.63 |  | 68.24
5 | 011702005003 | 基础梁模板 (1)构件形状:矩形 (2)基础梁 | m2 | 0
5.1 | 10117041 | 现浇混凝土胶合板模板(基础 无底模基础梁、地圈梁) | m2 | 0 | 30.39 | 23.32 | 1.17 | 4.19 | 3.54 |  | 5.63 |  | 68.24
6 | 041101001001 | 墙面脚手架 (1)墙高:10m以内 | m2 | 72.412 | 10.62 | 7.72 |  | 1.4 | 1.18 |  | 1.88 |  | 22.8
6.1 | 40107006 | 钢管脚手架(双排10m以内) | m2 | 72.412 | 10.62 | 7.72 |  | 1.4 | 1.18 |  | 1.88 |  | 22.8
7 | 041101001002 | 墙面脚手架 (1)墙高:10~20m | m2 | 112.525 | 11.47 | 12.99 |  | 1.87 | 1.58 |  | 2.51 |  | 30.42
单价措施项目清单综合单价分析表
工程名称：东岩山公园北侧宫保尚书祠旁地质灾害防治项目边坡工程 | [11 empty] | 第2页 共2页
序号 | 项目编码 | 项目名称及特征描述 | 单位 | 工程量 | 综合单价组成(元) | [7 empty] | 综合单价 (元)
[5 empty] | 人工费 | 材料费 | 施工机具使用费 | 企业管理费 | 利润 | 规费 | 税金
7.1 | 40107007 | 钢管脚手架(双排20m以内) | m2 | 112.525 | 11.47 | 12.99 |  | 1.87 | 1.58 |  | 2.51 |  | 30.42

## 人工、材料设备、机械汇总表
人工、材料设备、机械汇总表
工程名称：东岩山公园北侧宫保尚书祠旁地质灾害防治项目边坡工程 | [5 empty] | 第1页 共4页
序号 | 工料机编码 | 工料机名称 | 规格、型号等特殊要求 | 单位 | 数量 | 单价 | 合价
一 |  | 人工 |  |  |  |  | 0
1 | 00010040 | 定额人工费 |  | 元 |  |  | 246885.2
二 |  | 材料
1 | 01010280 | 螺纹钢筋 | HRB400Φ20 | t | 10.494 | 3137 | 32918.42
2 | 01010290 | 螺纹钢筋 | HRB400Φ22 | t | 14.485 | 3137 | 45439.82
3 | 01010300 | 螺纹钢筋 | HRB400Φ25 | t | 12.938 | 3137 | 40585.25
4 | 01010580 | 线材 | HRB400EΦ6 | t | 3.717 | 3752 | 13946.03
5 | 01010590 | 线材 | HRB400EΦ8 | t |  | 3501
6 | 01010600 | 线材 | HRB400EΦ10 | t | 5.711 | 3501 | 19992.95
7 | 01030070 | 镀锌铁丝 | 8# | kg | 12.409 | 8.09 | 100.39
8 | 01030080 | 镀锌铁丝 | 10# | kg | 390.729 | 8.22 | 3211.79
9 | 01030110 | 镀锌铁丝 | 16# | kg | 107.533 | 8.78 | 944.14
10 | 01030140 | 镀锌铁丝 | 22# | kg | 0.646 | 9.75 | 6.29
11 | 01070040 | 无粘结钢绞线 |  | t | 11.341 | 5779 | 65539.29
12 | 01090210 | 圆钢 | Φ10以外 | ㎏ |  | 3.04
13 | 01090240 | 圆钢 | Φ6 | t | 0.024 | 3661 | 89.62
14 | 01090270 | 圆钢 | Φ8 | t | 12.013 | 3484 | 41851.69
15 | 01090290 | 圆钢 | Ф10 | t | 0.327 | 3484 | 1140.73
16 | 01290230 | 钢板 | δ10-12 | kg |  | 5.58
17 | 01610250 | 铁件 | 综合 | kg | 38.77 | 5.575 | 216.14
18 | 02090050 | 塑料薄膜 |  | m2 | 351.502 | 0.41 | 144.12
19 | 02190001 | 尼龙帽 |  | 个 | 459.833 | 0.13 | 59.78
20 | 02270110 | 土工布 | 300G | m2 | 34.248 | 5.31 | 181.86
21 | 02310130 | 无纺布 | 30g | m2 | 534.854 | 2.74 | 1465.5
22 | 02310140 | 无纺布 | 400g/m2 | m2 | 243.413 | 2.39 | 581.76
23 | 02310150 | 无纺布 |  | m2 | 25.371 | 2.56 | 64.95
24 | 03010460 | 铁钉 | Φ50-75 | kg | 0.013 | 9.93 | 0.13
25 | 03010550 | 圆钉 |  | kg | 71.694 | 9.93 | 711.92
26 | 03010550 | 圆钉 |  | kg | 17.537 | 9.93 | 174.14
27 | 03130370 | 电焊条 | 结422Φ3.2 | kg | 497.817 | 6.86 | 3415.02
28 | 03130510 | 合金钢电焊条 |  | kg | 8.9 | 6.79 | 60.43
29 | 03210390 | EM3三维植被网 | 260g/m2 | m2 | 559.166 | 6 | 3354.99
30 | 03210390 | 绿色包塑钢丝网 |  | m2 | 175.109 | 23 | 4027.5
31 | 03210610 | 零星卡具 |  | kg | 302.015 | 5.73 | 1730.55
32 | 03230160 | 螺纹套筒 | Φ25 | 个 | 51.51 | 1.72 | 88.6
33 | 03230220 | 锚具 | YJM15-3（含夹片） | 套 | 112.34 | 132.74 | 14911.95
34 | 04010001 | 水泥 | 32.5 | kg | 21.169 | 0.356 | 7.54
35 | 04010170 | 散装水泥 | 42.5 | kg | 383836.54 | 0.373 | 143171.03
36 | 04030120 | 中(细)砂 | 损耗2%+膨胀1.18 | m3 | 0.036 | 203.88 | 7.3
人工、材料设备、机械汇总表
工程名称：东岩山公园北侧宫保尚书祠旁地质灾害防治项目边坡工程 | [5 empty] | 第2页 共4页
序号 | 工料机编码 | 工料机名称 | 规格、型号等特殊要求 | 单位 | 数量 | 单价 | 合价
37 | 04030170 | 机制砂 |  | m3 | 0.393 | 153.4 | 60.27
38 | 04030230 | 净干砂（机制砂） |  | m3 | 280.257 | 153.4 | 42991.42
39 | 04050240 | 碎石 | Φ5-31.5 | m3 | 308.744 | 112.62 | 34770.71
40 | 04090030 | 粉煤灰 | Ⅱ级 | kg | 34662.2 | 0.18 | 6239.2
41 | 04090370 | 种植土 |  | m3 | 48.623 | 34.34 | 1669.72
42 | 04270050 | 混凝土垫块 |  | m3 |  | 492.08 | 0.21
43 | 05030220 | 松木锯材 |  | m3 | 1.365 | 1379 | 1882.75
44 | 05030240 | 枕木 | 综合 | m3 | 0.106 | 1969 | 208.19
45 | 05050050 | 胶合板 | 13厚 | m2 | 18.407 | 26.55 | 488.72
46 | 13010160 | 酚醛调和漆 |  | kg | 0.51 | 11.97 | 6.1
47 | 13030600 | 环氧富锌底漆(封闭漆) |  | kg |  | 23.91
48 | 13050110 | 酚醛防锈漆 |  | kg | 3.8 | 9.36 | 35.57
49 | 13310020 | 石油沥青 |  | kg | 12.105 | 2.96 | 35.83
50 | 13310050 | 石油沥青 | 10# | kg | 11.821 | 2.96 | 34.99
51 | 13350110 | 聚氯乙烯胶泥 |  | kg | 3.023 | 2.83 | 8.55
52 | 13350210 | 模板嵌缝料 |  | kg | 10.293 | 4.12 | 42.41
53 | 14050050 | 溶剂汽油 | 200# | kg | 1.092 | 7.08 | 7.73
54 | 14350440 | 膨胀剂 |  | kg | 5677.279 | 0.71 | 4030.87
55 | 14350570 | 脱模剂 |  | kg | 117.366 | 2.92 | 342.71
56 | 14350610 | 无机盐铝防水剂 |  | kg | 3.909 | 5.02 | 19.62
57 | 14350690 | 药剂 |  | kg | 1.118 | 21.45 | 23.99
58 | 14351040 | 环氧富锌底漆稀释剂 |  | kg |  | 10.24
59 | 14351100 | 减水剂 | WR-S | kg | 2038.02 | 3.57 | 7275.73
60 | 14390180 | 氧气 |  | m3 | 4.072 | 4.01 | 16.33
61 | 14390190 | 乙炔气 |  | kg | 1.421 | 21.35 | 30.34
62 | 17010001 | 钢管 |  | t | 0.386 | 4160 | 1605.09
63 | 17030001 | 镀锌钢管 |  | kg | 489.72 | 5.126 | 2510.3
64 | 17250760 | 透水软管 |  | m | 561 | 10.58 | 5935.38
65 | 17253710 | PVC-U排水管 | Φ110 | m | 103.02 | 16.22 | 1670.98
66 | 17254440 | 塑料注浆管 |  | m | 1270.5 | 5.51 | 7000.46
67 | 17270110 | 高压胶管 | Φ20 | m | 2541 | 7.57 | 19235.37
68 | 32070010 | 草种籽 |  | kg | 12.156 | 44.25 | 537.89
69 | 32270001 | 肥料 |  | kg | 544.579 | 0.44 | 239.61
70 | 33010280 | 钢支撑 |  | kg | 46.778 | 5.31 | 248.39
71 | 33010580 | 钢直扶梯 |  | kg | 6.988 | 8.41 | 58.77
72 | 33410230 | 支架 |  | kg | 1605.706 | 5.8 | 9313.09
人工、材料设备、机械汇总表
工程名称：东岩山公园北侧宫保尚书祠旁地质灾害防治项目边坡工程 | [5 empty] | 第3页 共4页
序号 | 工料机编码 | 工料机名称 | 规格、型号等特殊要求 | 单位 | 数量 | 单价 | 合价
73 | 34050010 | 草板纸 | 80# | 张 | 277.252 | 1.06 | 293.89
74 | 34110001 | 木柴 |  | kg | 5.542 | 0.46 | 2.55
75 | 34110030 | 电 |  | kW·h | 198.021 | 0.688 | 136.22
76 | 34110080 | 水 |  | m3 | 436.573 | 3.4 | 1484.35
77 | 35010001 | 钢模板 |  | kg | 50.216 | 6.19 | 310.84
78 | 35010020 | 组合钢模板 |  | kg | 118.955 | 5.75 | 683.99
79 | 35010140 | 胶合板 | 18厚、一级、酚醛 | m2 |  | 40.71
80 | 35020010 | 钢管支撑 |  | kg | 5.978 | 5.67 | 33.89
81 | 35020030 | 木支撑 |  | m3 | 5.61 | 2173 | 12189.55
82 | 35020160 | 钢模板连接件 |  | kg | 242.937 | 5.75 | 1396.89
83 | 35030001 | 底座 |  | 个 | 0.557 | 3.1 | 1.73
84 | 35030100 | 脚手架钢管 |  | kg | 99.517 | 6.19 | 616.01
85 | 35030140 | 脚手管(扣)件 |  | 个 | 142.948 | 6.64 | 949.17
86 | 35030320 | 竹脚手板 |  | m2 | 29.746 | 4.65 | 138.32
87 | 35050030 | 安全网 |  | m2 | 6.705 | 7.08 | 47.47
88 | 37090770 | 钢垫板夹板 |  | kg | 1165.541 | 5.75 | 6701.86
89 | 49010030 | 其他材料费 |  | % | 3145.469 | 1 | 3145.47
90 | 49010030 | 其他材料费 |  | % | 342.773 | 1 | 342.77
91 | 49010040 | 其他材料费 |  | 元 | 41783.952 | 1 | 41783.95
92 | 49010040 | 其他材料费 |  | 元 | 0.008 | 1 | 0.01
93 | 80010020 | 水泥砂浆 | 1:2(32.5) | m3 | 0.024 | 386.428 | 9.11
94 | 80010020 | 水泥砂浆 | 1:2(32.5) | m3 | 0.015 | 386.428 | 5.76
95 | 80010350 | 现拌砌筑砂浆 | M5(42.5) 砂子4.75mm 稠度50~70mm | m3 | 0.122 | 222.382 | 27.24
96 | 80213575 | 预拌非泵送普通混凝土 | C20(42.5) 碎石31.5mm 塌落度120-160mm | m3 | 20.206 | 369.32 | 7462.33
97 | 80213585 | 预拌非泵送普通混凝土 | C30(42.5) 碎石31.5mm 塌落度120-160mm | m3 | 38.769 | 400.68 | 15533.94
98 | 80213755 | 预拌泵送普通混凝土 | 泵送100m以下 C20(42.5) 碎石31.5mm 塌落度160-200mm | m3 | 20.507 | 396.07 | 8122.23
99 | 80213765 | 预拌泵送普通混凝土 | 泵送100m以下 C30(42.5) 碎石31.5mm 塌落度160-200mm | m3 | 231.497 | 426.5 | 98733.53
100 | 80214905 | 预拌非泵送抗渗混凝土 | C30P8(42.5) 碎石31.5mm 塌落度120-160mm | m3 | 54.066 | 430.19 | 23258.65
101 | 80215335 | 预拌泵送抗渗混凝土 | C30P8(42.5) 碎石31.5mm 塌落度160-200mm | m3 | 108.26 | 456.02 | 49368.68
三 |  | 设备
四 |  | 施工机具
1 | 99010020 | 履带式单斗挖掘机 | 液压 斗容量1m3 | 台班 | 0.5 | 1423.07 | 711.54
人工、材料设备、机械汇总表
工程名称：东岩山公园北侧宫保尚书祠旁地质灾害防治项目边坡工程 | [5 empty] | 第4页 共4页
序号 | 工料机编码 | 工料机名称 | 规格、型号等特殊要求 | 单位 | 数量 | 单价 | 合价
2 | 99010030 | 履带式单斗挖掘机 | 液压 斗容量1.25m3 | 台班 | 0.634 | 1457.144 | 924.45
3 | 99010130 | 轮胎式单斗挖掘机 | 液压 斗容量0.6m3 | 台班 |  | 761.376
4 | 99010140 | 履带式液压挖掘机(带液压锤) | HM960 | 台班 |  | 1711.2
5 | 99050210 | 灰浆搅拌机 | 拌筒容量200L | 台班 | 32.186 | 165.665 | 5332.09
6 | 99050660 | 混凝土磨光机 |  | 台班 | 0.452 | 18.053 | 8.16
7 | 99050670 | 混凝土振动梁 |  | 台班 | 0.452 | 23.796 | 10.76
8 | 99050730 | 插入式混凝土振捣器 |  | 台班 | 0.045 | 8.1 | 0.36
9 | 99070030 | 履带式推土机 | 功率75kW | 台班 | 0.127 | 894.702 | 113.52
10 | 99070520 | 载货汽车 | 装载质量5t | 台班 | 2.542 | 557.232 | 1416.6
11 | 99070530 | 载货汽车 | 装载质量6t | 台班 | 0.002 | 577.214 | 1.18
12 | 99070540 | 载货汽车 | 装载质量8t | 台班 | 0.136 | 637.049 | 86.73
13 | 99070670 | 自卸汽车 | 装载质量15t | 台班 | 4.515 | 977.925 | 4415.75
14 | 99070750 | 平板拖车组 | 装载质量40t | 台班 | 0.5 | 1556.525 | 778.26
15 | 99090060 | 履带式起重机 | 提升质量15t | 台班 | 0.075 | 849.039 | 63.27
16 | 99090300 | 汽车式起重机 | 提升质量5t | 台班 | 0.728 | 505.491 | 367.81
17 | 99090310 | 汽车式起重机 | 提升质量8t | 台班 | 0.175 | 853.679 | 149.26
18 | 99091170 | 电动卷扬机 | 单筒慢速 牵引力50kN | 台班 | 3.879 | 172.322 | 668.44
19 | 99130280 | 电动夯实机 | 夯击能力20～62N.m | 台班 |  | 27.16
20 | 99170020 | 钢筋切断机 | 直径40mm | 台班 | 6.128 | 39.723 | 243.4
21 | 99170040 | 钢筋弯曲机 | 直径40mm | 台班 | 14.774 | 24.188 | 357.34
22 | 99170060 | 钢筋镦头机 | 直径5mm | 台班 | 0.255 | 46.866 | 11.95
23 | 99190850 | 螺栓套丝机 | Φ39 | 台班 | 1.071 | 25.678 | 27.5
24 | 99210001 | 木工圆锯机 | 直径500mm | 台班 | 0.285 | 24.636 | 7.03
25 | 99210060 | 木工单面压刨床 | 刨削宽度 600mm | 台班 | 0.008 | 30.872 | 0.24
26 | 99230200 | 钢筋切割机 |  | 台班 | 34.285 | 30.74 | 1053.92
27 | 99250010 | 交流弧焊机 | 容量30kVA | 台班 | 22.762 | 89.46 | 2036.3
28 | 99250020 | 交流弧焊机 | 容量32kVA | 台班 | 1.571 | 82.166 | 129.07
29 | 99250040 | 交流弧焊机 | 容量42kVA | 台班 | 1.31 | 114.629 | 150.21
30 | 99250150 | 对焊机 | 容量75kVA | 台班 | 4.098 | 105.796 | 433.59
31 | 99310030 | 洒水车 | 罐容量4000L | 台班 | 0.71 | 606.56 | 430.6
32 | 99351250 | 百米钻机 | XY-100 | 台班 | 174.215 | 262.2 | 45679.1
33 | 99430480 | 千斤顶 | 60T | 台班 | 2.654 | 867.68 | 2303.19
34 | 99440420 | 高压油泵 |  | 台班 | 2.654 | 196.83 | 522.47
35 | 99440690 | 高压泵 | BW-250型 | 台班 | 66.55 | 396.52 | 26388.41
36 | 99450550 | 其他机械费 |  | 元 | 3703.639 | 1 | 3703.64
37 | 99450740 | 播种机 | 90kW | 台班 | 0.097 | 736 | 71.57
38 | 99450790 | 电焊条烘干箱 | 容积450×350×450 | 台班 | 0.157 | 16.017 | 2.52
39 | 99450810 | 电焊条烘干箱 | 容积600×500×750 | 台班 | 0.131 | 25.281 | 3.31

## 承包人提供的主要材料和设备清单(招标)
承包人提供的主要材料和设备清单
(招标阶段)
工程名称：东岩山公园北侧宫保尚书祠旁地质灾害防治项目边坡工程 |  |  |  | 标段： |  |  | 第1页 共1页
序号 | 名称、规格、型号 | 单位 | 数量 | 基准单价 （元） | 风险承包幅度(%) | 招标控制价(或施工图预算)中的单价 (元) | 金额 （元） | 比例 （%）
累计比例： | [7 empty] | 0