## Sheet1
公开询价报价表
单位： 莆田市园林物业有限公司
询 价 情 况
序号 | 被询价单位及 联系人、联系电话 | 物资名称 | 规格或型号 | 数量 | 单位 | 金额（元，含税）
[6 empty] | 单价 | 总价
1 |  | 全彩摄像头 | 最高分辨率可达2560 × 1440 @25 fps; 支持用户登录锁定机制，及密码复杂度提示; 支持SmartIR，防止夜间红外过曝; 支持背光补偿，强光抑制，3D数字降噪，数字宽动态，适应不同环境; 支持ROI感兴趣区域增强编码; 支持开放型网络视频接口，ISAPI，SDK，GB28181协议，支持萤石平台接入; 1个内置麦克风; 采用高效阵列红外灯，使用寿命长，红外照射最远可达30 m; 符合IP66防尘防水设计，可靠性高; 传感器类型：1/2.7" Progressive Scan CMOS 最大图像尺寸：2560 × 1440 最低照度：彩色：0.005 Lux @（F1.2, AGC ON），0 Lux with IR 宽动态：数字宽动态 调节角度：水平：0°~360°，垂直：0°~75°，旋转：0°~360° 焦距&视场角：2.8 mm：水平视场角：94°，垂直视场角：49°，对角视场角：114° 4 mm，水平视场角：70°，垂直视场角：35°，对角视场角：85° 6 mm，水平视场角：46°，垂直视场角：24°，对角视场角：54° 8 mm，水平视场角：43°，垂直视场角：24°，对角视场角：50° 12 mm，水平视场角：27°，垂直视场角：15°，对角视场角：31° 红外波长范围：850 nm 防补光过曝：支持 补光灯类型：红外灯 补光距离：最远可达30 m 视频压缩标准：主码流：H.265/H.264 子码流：H.265/H.264/MJPEG 音频：1个内置麦克风 网络：1个RJ45 10 M/100 M自适应以太网口 存储温湿度：-30 ℃~60 ℃，湿度小于95%（无凝结） 启动及工作温湿度：-30 ℃~60 ℃，湿度小于95%（无凝结） 恢复出厂设置：支持客户端或浏览器恢复 供电方式：DC：12 V ± 25%，支持防反接保护 PoE：IEEE 802.3af，CLASS 3 电流及功耗：DC：12 V，0.42 A，最大功耗：5 W PoE： IEEE 802.3af，CLASS 3，最大功耗：6.5 W 电源接口类型：Ø5.5 mm圆口 产品尺寸：Ø110 × 93 mm 包装尺寸：145 × 145 × 128 mm 设备重量：300 g 带包装重量：440 g 防护：IP66 | 10 | 台
2 |  | 立杆 | 3.5米 | 3 | 根
3 |  | 地笼 | / | 3 | 个
4 |  | 安防箱 | 材质：201不锈钢 尺寸：300*400 | 2 | 个
5 |  | 网络录像机 | 接入能力：16路H.264、H.265格式高清码流接入 16个SATA接口 | 1 | 台
6 |  | 8TB硬盘 | 8TB,5400,3.5英寸 | 4 | 块
7 |  | 汇聚机柜 | 600宽*800深*42U | 1 | 个
8 |  | 光收发器 | 千兆 | 2 | 对
9 |  | 8口千兆POE交换机 | 8个千兆PoE电口，1个千兆电口，1个千兆光口 | 2 | 个
10 |  | 电源线 | 无氧铜，RVV2*1.0 | 200 | 米
11 |  | 4芯单模光纤 | 4芯户外光缆 | 100 | 米
12 |  | 配套辅材 | 扎带、卡扣、对接头、膨胀螺丝、标签等 | 1 | 项
13 |  | 枪机支架 | 防锈支架 | 10 | 个
14 |  | 网络线 | 六类线 | 400 | 米
15 |  | 防火PVC管 | 20mm | 250 | 米
16 |  | 熔接盘 | 含法兰盘、熔接尾纤 | 2 | 个
17 |  | 插排 | 3位 | 3 | 个
18 |  | 空气开关 | 16A | 3 | 个
19 |  | 熔纤及跳纤 | / | 16 | 条
20 |  | 安装集成费 | 含设备安装调试光缆布放、破路修复等 | 1 | 项
21 |  | 网络服务费（3年） | / | 3 | 年
合计： 元（含税）
报价应包含税金（增值税专用发票）、运费、卸车费、安装费等一切费用。需根据业主通知送货，费用按实结算。